## Flight_Controller - BoM
Quantity | Designator | Manufacturer | Manufacturer Part # | Description | Name
2 | D1, D2 | SMC Diode Solutions | 1N4007FL | DIODE GEN PURP 1KV 1A SOD123FL | 1N4007FL
1 | Q1 | Vishay Siliconix | SI2319DS-T1-E3 | MOSFET P-CH 40V 2.3A SOT23-3 | SI2319DS
6 | Q2, Q3, Q4, Q5, Q6, Q7 | ONSEMI | BC846BLT3G | TRANS NPN 65V 0.1A SOT23-3 | BC846
1 | R1 | YAGEO | RC1206FR-07120KL | RES 120K OHM 1% 1/4W 1206 | 120kΩ
3 | R2, R13, R15 | YAGEO | RC1206FR-07470RL | RES 470 OHM 1% 1/4W 1206 | 470Ω
3 | R3, R14, R16 | YAGEO | RC1206FR-071K2L | RES 1.2K OHM 1% 1/4W 1206 | 1.2kΩ
1 | R4 | YAGEO | RC1206FR-0747KL | RES 47K OHM 1% 1/4W 1206 | 47kΩ
1 | R5 | YAGEO | RC1206FR-0710KL | RES 10K OHM 1% 1/4W 1206 | 10kΩ
1 | R6 | YAGEO | RC1206FR-0768KL | RES 68K OHM 1% 1/4W 1206 | 68kΩ
1 | R7 | YAGEO | RC1206FR-07820RL | RES 820 OHM 1% 1/4W 1206 | 820Ω
1 | R8 | YAGEO | RC1206FR-0727KL | RES 27K OHM 1% 1/4W 1206 | 27kΩ
2 | R9, R11 | YAGEO | RC1206FR-0756RL | RES 56 OHM 1% 1/4W 1206 | 56Ω
2 | R10, R12 | YAGEO | AA1206FR-0782RL | RES SMD 82 OHM 1% 1/4W 1206 | 82Ω